## icould interface
No. | Sub-Function | Summary | Test Case Name | Priority | Preconditions | Step Actions | Expected Results | 备注
10 | MIFI&CPE Series | User | Login / Logout_输入正确的密码 | P0 | 1.检查登录状态接口可用 2.未登录 | 1.调用用户登录接口，查看接口返回信息 2.调用账户状态查询接口，查看接口返回信息 | 1.接口返回正确的Response； 2.接口返回正确的Response，state值为1
11 | MIFI&CPE Series | User | Login / Logout_输入错误的密码 | P1 | 1.检查登录状态接口可用 2.未登录 | 1.调用用户登录接口，输入错误的密码，查看接口返回信息 2.调用账户状态查询接口，查看接口返回信息 | 1.接口返回正确的Response Error； 2.接口返回正确的Response，state值为0
13 | MIFI&CPE Series | User | Login / Logout_连续输入5次错误的密码 | P1 | 1.检查登录状态接口可用 2.未登录 | 1.调用用户登录接口，输入错误的密码，查看接口返回信息 2.重复步骤1 5次 | 1.接口返回正确的Response； 2.前4次接口返回正确的Response。第五次接口返回Response Error，code值为010103（010103: If the user login error 5 times, this user can login until the device reboot.）
645 | MIFI&CPE Series | User | Login / Logout_不输入密码点击登录 | P1 | 1.检查登录状态接口可用 2.未登录 | 1.调用用户登录接口，不输入密码，查看接口返回信息 2.调用账户状态查询接口，查看接口返回信息 | 1.接口返回正确的Response Error； 2.接口返回正确的Response，state值为0
16 | MIFI&CPE Series | User | Login / Logout_超时_logout | P0 | 1.检查登录状态接口可用 2.未登录 | 1.调用用户登录接口，查看接口返回信息 2.调用账户状态查询接口，查看接口返回信息 3.等待5min，重复步骤2 | 1.接口返回正确的Response； 2.接口返回正确的Response，state值为1； 3.接口返回正确的Response，state值为0
18 | MIFI&CPE Series | User | Login / Logout_USB连接登录_Windows | P0 | 1.检查登录状态接口可用 2.Windows电脑通过USB连接设备 3.未登录 | 1.调用用户登录接口，查看接口返回信息 2.调用账户状态查询接口，查看接口返回信息 | 1.接口返回正确的Response； 2.接口返回正确的Response，state值为1
24 | MIFI&CPE Series | User | WEBUI_主页显示_插入可用的SIM卡 | P0 | 1.设备插入可用本地2G/3G/4GSIM卡，无PIN码 2.设备已连接PC | 1.调用GetConnectionState接口，查看接口返回信息中ConnectionStatus值是否为2（若ConnectionStatus值为1，等待直到ConnectionStatus值为2） 2.调用GetSimStatus接口，查看接口返回信息中PLMN和SPN值是否和实际相符。不同SIM卡PLMN和SPN值不同，如中国联通"PLMN":"46001","SPN":"" | 2.接口返回正确的Response，PLMN和SPN值是否和实际相符
26 | MIFI&CPE Series | User | WEBUI_主页显示_Connect状态显示_Disconnected | P1 | 1.设备插入可用本地2G/3G/4GSIM卡 2.设备已连接PC | 1.调用DisConnect接口，输入ReconnectFlag值为0，查看接口返回信息 2.调用GetConnectionState接口，查看接口返回信息中ConnectionStatus值是否为0 | 1.接口返回正确的Response 2.接口返回正确的Response，ConnectionStatus值是否为0
42 | MIFI&CPE Series | User | WEBUI_电池图标_未充电状态 | P0 | 1.设备插入可用本地2G/3G/4GSIM卡 2.设备已连接PC | 1.调用GetSystemStatus接口，查看接口返回信息中chg_state值是否为1 | 1.接口返回正确的Response，chg_state值为1
22 | MIFI&CPE Series | User | Login / Logout_退出登录 | P0 | 1.检查登录状态接口可用 2.账户已登录 | 1.调用退出登录接口，查看接口返回信息 2.调用账户状态查询接口，查看接口返回信息 | 1.接口返回正确的Response； 2.接口返回正确的Response，state值为0
56 | MIFI&CPE Series | User | WEBUI_Login Settings_修改登录密码 | P0 | 1.用户已注册 2.账户登录接口可用 | 1.调用修改接口，将密码从admin修改为admin123-+!@$#^&，查看接口返回信息 2.调用账户登录接口，使用新密码登录，查看接口返回信息 备注：完成后请将修改信息还原，避免影响后续测试 | 1.接口返回正确的Response； 2.接口返回正确的Response
58 | MIFI&CPE Series | User | WEBUI_Login Settings_修改登录密码_输入错误的旧密码 | P1 | 1.用户已注册 2.账户登录接口可用 | 1.调用修改接口，输入错误的旧密码，查看接口返回信息 2.调用账户登录接口，使用新密码登录，查看接口返回信息 | 1.接口返回正确的Response Error； 2.接口返回正确的Response Error，state值为0。
59 | MIFI&CPE Series | User | WEBUI_Login Settings_修改登录密码_输入少于4位的密码 | P1 | 1.用户已注册 2.账户登录接口可用 | 1.调用修改接口，输入少于4位的新密码，查看接口返回信息 2.调用账户登录接口，使用新密码登录，查看接口返回信息 | 1.接口返回正确的Response Error； 2.接口返回正确的Response Error，state值为0。
60 | MIFI&CPE Series | User | WEBUI_Login Settings_输入大于最大位数的password | P1 | 1.用户已注册 2.账户登录接口可用 | 1.调用修改接口，输入大于最大位数的password，查看接口返回信息 2.调用账户登录接口，使用新密码登录，查看接口返回信息 | 1.接口返回正确的Response Error； 2.接口返回正确的Response Error，state值为0。
63 | MIFI&CPE Series | User | WEBUI_Login Settings_修改登录密码_新密码输入特殊字符 | P1 | 1.用户已注册 2.账户登录接口可用 | 1.调用修改接口，新密码输入特殊字符"~! %()?,.<>"，查看接口返回信息 2.调用账户登录接口，使用新密码登录，查看接口返回信息 | 1.接口返回正确的Response Error； 2.接口返回正确的Response Error，state值为0。
64 | MIFI&CPE Series | ConnectionDevices | WEBUI_About_info_设备信息显示 | P0 | 1.设备插入可用本地2G/3G/4GSIM卡 2.设备已连接PC | 1.调用GetSystemInfo接口，查看接口返回信息是否正确 | 1.返回信息与设备信息一致，没有错误或遗漏
65 | MIFI&CPE Series | System | WEBUI_About_System_重启设备 | P0 | 1.设备插入可用本地2G/3G/4GSIM卡 2.设备已连接PC | 1.调用设备重启接口，查看接口返回信息 | 1.接口返回正确的Response。
66 | MIFI&CPE Series | System | WEBUI_About_System_重置设备 | P0 | 1.SetWlanSettings接口可用 2.SetNetworkSettings接口可用 3.修改账户密码接口可用 4.设备已插入可用本地2G/3G SIM卡 5.设备正常开机 6.使用测试PC连接设备 | 1.调用SetWlanSettings接口修改WIFI Key,使其设置项使之与默认配置不同 2.调用SetNetworkSettings接口修改搜网方式,使其设置项使之与默认配置不同 3.调用修改账户密码接口修改password,使其设置项使之与默认配置不同 4.调用GetWlanSettings接口，查询WIFI Key是否与修改值一致 5.调用GetNetworkSettings接口，查询搜网方式是否与修改值一致 6.调用登录接口，使用新密码登录 7.调用SetDeviceReset接口，查看返回信息 8.重复步骤3,4,5，查看接口返回信息是否恢复默认值 备注：完成后请将修改信息还原，避免影响后续测试 | 1.接口返回正确的Response 2.接口返回正确的Response 3.接口返回正确的Response 4.接口返回信息与修改后一致 5.接口返回信息与修改后一致 6.接口返回信息与修改后一致 7.接口返回正确的Response 8.接口返回信息都变回默认值
74 | MIFI&CPE Series | ConnectionDevices | WIFI Connection_当前连接设备信息_Connected Device(s) | P0 | 1.有设备连接DUT的WiFi | 1.调用GetConnectedDeviceList接口，查看接口返回信息 设备命名检查： 2.调用SetDeviceName接口，修改某一设备为其他名称，长度为1-32个字符，只包含 0-9, a-z, A-Z, "-", "_", "." ," ".字符 3.调用 DisConnect接口，设置该设备ReconnectFlag值为0，查看接口返回信息 4.调用 Connect接口，查看接口返回信息 5.重复步骤1，查看该设备名称是否和修改后的名称一致 6.调用SetDeviceName接口，修改该设备名称为中间有空格 7.调用SetDeviceReboot接口，查看接口返回信息 8.重复步骤1，查看该设备名称是否和修改后的名称一致 9.调用SetDeviceName接口，尝试修改设备名称为大于32或小于1个字符. | 1.接口返回正确的Response，连接设备无错误或遗漏。 设备命名检查： 2.可以修改成功 3.设备断开连接 4.设备重新连接 5.被设备的名称和修改后一致 6.可以修改成功 7.接口返回正确的Response 8.被修改设备的名称是否和修改后一致 9.修改失败
78 | MIFI&CPE Series | ConnectionDevices | Connection_当前电量显示_充电状态 | P0 | 1.设备已连接PC | 1.调用GetSystemStatus接口，查看接口返回信息中chg_state、bat_cap值是否符合实际 | 1.接口返回正确的Response，chg_state、bat_cap值与实际相符，bat_cap在0~100之间。
92 | MIFI&CPE Series | LAN | LAN有一台PC连接 | P1 | 1.设备插入可用本地2G/3G/4GSIM卡 2.设备已通过LAN1连接PC | 1.调用GetLanPortInfo接口，查看接口返回信息 | 1.接口返回正确的Response，LAN1的“connection status，IP address，MAC address，DHCP server”信息和实际相符，LAN2信息为空
94 | MIFI&CPE Series | LAN | 检查列表显示获取的地址是否正确 | P0 | 1.设备插入可用本地2G/3G/4GSIM卡 2.设备已连接PC | 1.调用GetLanPortInfo接口，查看接口返回信息中IP address和PC端查询的IP地址是否相符 | 1.接口返回正确的Response，IP address和PC端查询的IP地址相符
107 | MIFI&CPE Series | WLAN | webUI_Home_Setup Wizard/wifi OFF | P0 | 1.设备插入可用本地2G/3G/4GSIM卡 2.设备已连接PC | 1.调用GetWlanState接口，查看接口返回信息 2.调用GetWlanSettings接口，查看接口返回信息 3.调用SetWlanState接口，输入Ap2GStatus值为0，查看接口返回信息 4.调用GetWlanSettings接口，查看接口返回信息 | 1.接口返回正确的Response，Ap2GStatus值为1 2.接口返回正确的Response，包含WiFi详细信息 3.接口返回正确的Response 4.接口返回正确的Response，WiFi详细信息为空
108 | MIFI&CPE Series | WLAN | webUI_Home_Setup Wizard/默认wifi加密状态查看 | P0 | 1.设备插入可用本地2G/3G/4GSIM卡 2.设备已连接PC | 1.调用GetWlanSettings接口，查看接口返回信息 | 1.接口返回正确的Response，SecurityMode、WpaType值和实际ERGO要求的WIFI加密方式一致，一般为4、2
109 | MIFI&CPE Series | WLAN | webUI_Home_Setup Wizard/Wi-Fi加密选择WEP open | P1 | 1.设备插入可用本地2G/3G/4GSIM卡 2.设备已连接PC | 1.调用SetWlanSettings接口，输入AP2G-SecurityMode值为1，WepType值为0，查看接口返回信息 | 1.接口返回正确的Response | 接口可以实现功能，但是无法验证。需要手工重复测试该功能。
110 | MIFI&CPE Series | WLAN | webUI_Home_Setup Wizard/Wi-Fi加密选择WEP share | P1 | 1.设备插入可用本地2G/3G/4GSIM卡 2.设备已连接PC | 1.调用SetWlanSettings接口，输入AP2G-SecurityMode值为1，WepType值为1，查看接口返回信息 | 1.接口返回正确的Response | 接口可以实现功能，但是无法验证。需要手工重复测试该功能。
111 | MIFI&CPE Series | WLAN | webUI_Home_Setup Wizard/Wi-Fi加密选择WPA AES | P1 | 1.设备插入可用本地2G/3G/4GSIM卡 2.设备已连接PC | 1.调用SetWlanSettings接口，输入AP2G-SecurityMode值为2，WpaType值为1，查看接口返回信息 | 1.接口返回正确的Response | 接口可以实现功能，但是无法验证。需要手工重复测试该功能。
112 | MIFI&CPE Series | WLAN | webUI_Home_Setup Wizard/Wi-Fi加密选择WPA TKIP | P1 | 1.设备插入可用本地2G/3G/4GSIM卡 2.设备已连接PC | 1.调用SetWlanSettings接口，输入AP2G-SecurityMode值为2，WpaType值为2，查看接口返回信息 | 1.接口返回正确的Response | 接口可以实现功能，但是无法验证。需要手工重复测试该功能。
113 | MIFI&CPE Series | WLAN | webUI_Home_Setup Wizard/Wi-Fi加密选择WPA auto | P1 | 1.设备插入可用本地2G/3G/4GSIM卡 2.设备已连接PC | 1.调用SetWlanSettings接口，输入AP2G-SecurityMode值为2，WpaType值为2，查看接口返回信息 | 1.接口返回正确的Response | 接口可以实现功能，但是无法验证。需要手工重复测试该功能。
114 | MIFI&CPE Series | WLAN | webUI_Home_Setup Wizard/Wi-Fi加密选择WPA2 AES | P1 | 1.设备插入可用本地2G/3G/4GSIM卡 2.设备已连接PC | 1.调用SetWlanSettings接口，输入AP2G-SecurityMode值为3，WpaType值为1，查看接口返回信息 | 1.接口返回正确的Response | 接口可以实现功能，但是无法验证。需要手工重复测试该功能。
115 | MIFI&CPE Series | WLAN | webUI_Home_Setup Wizard/Wi-Fi加密选择WPA2 TKIP | P1 | 1.设备插入可用本地2G/3G/4GSIM卡 2.设备已连接PC | 1.调用SetWlanSettings接口，输入AP2G-SecurityMode值为3，WpaType值为2，查看接口返回信息 | 1.接口返回正确的Response | 接口可以实现功能，但是无法验证。需要手工重复测试该功能。
116 | MIFI&CPE Series | WLAN | webUI_Home_Setup Wizard/Wi-Fi加密选择WPA2 AUTO | P1 | 1.设备插入可用本地2G/3G/4GSIM卡 2.设备已连接PC | 1.调用SetWlanSettings接口，输入AP2G-SecurityMode值为3，WpaType值为2，查看接口返回信息 | 1.接口返回正确的Response | 接口可以实现功能，但是无法验证。需要手工重复测试该功能。
117 | MIFI&CPE Series | WLAN | webUI_Home_Setup Wizard/Wi-Fi加密选择WPA/WPA2 PSK TKIP | P1 | 1.设备插入可用本地2G/3G/4GSIM卡 2.设备已连接PC | 1.调用SetWlanSettings接口，输入AP2G-SecurityMode值为4，WpaType值为1，查看接口返回信息 | 1.接口返回正确的Response | 接口可以实现功能，但是无法验证。需要手工重复测试该功能。
118 | MIFI&CPE Series | WLAN | webUI_Home_Setup Wizard/Wi-Fi加密选择WPA/WPA2 PSK AES | P1 | 1.设备插入可用本地2G/3G/4GSIM卡 2.设备已连接PC | 1.调用SetWlanSettings接口，输入AP2G-SecurityMode值为4，WpaType值为2，查看接口返回信息 | 1.接口返回正确的Response | 接口可以实现功能，但是无法验证。需要手工重复测试该功能。
119 | MIFI&CPE Series | WLAN | webUI_Home_Setup Wizard/Wi-Fi加密选择WPA/WPA2 PSK AUTO | P0 | 1.设备插入可用本地2G/3G/4GSIM卡 2.设备已连接PC | 1.调用SetWlanSettings接口，输入AP2G-SecurityMode值为4，WpaType值为2，查看接口返回信息 | 1.接口返回正确的Response | 接口可以实现功能，但是无法验证。需要手工重复测试该功能。
120 | MIFI&CPE Series | WLAN | webUI_Home_Setup Wizard/WIFI密码选择disable | P1 | 1.设备插入可用本地2G/3G/4GSIM卡 2.设备已连接PC | 1.调用SetWlanSettings接口，输入AP2G-SecurityMode值为0，查看接口返回信息 | 1.接口返回正确的Response | 接口可以实现功能，但是无法验证。需要手工重复测试该功能。
126 | MIFI&CPE Series | Profile | Profiles Management_默认profile | P0 | 1.设备插入可用本地2G/3G/4GSIM卡 2.设备已连接PC | 1.调用GetProfileList接口，查看接口返回信息 | 1.接口返回正确的Response，当前profile与设备所插SIM有关，如中国联通Profile为 China Unicom,确认无乱码，显示不全等
127128 | MIFI&CPE Series | Profile | Profiles Management_新建profile设置为default | P0 | 1.设备插入可用本地2G/3G/4GSIM卡 2.设备已连接PC | 1.调用AddNewProfile接口，添加一个profile，查看接口返回信息 2.调用GetProfileList接口，查看接口返回信息中，新profile的ID 3.调用SetDefaultProfile接口，将新profile设置为默认profile，查看接口返回信息 4.调用GetProfileList接口，查看接口返回信息中该profile-Default值是否为1 | 1.接口返回正确的Response 2.可以正确查询到新的profile及其ID 3.接口返回正确的Response 4.该profile-Default值为1
129 | MIFI&CPE Series | Profile | Profiles Management_新建最大数量的Profile | P1 | 1.设备插入可用本地2G/3G/4GSIM卡 2.设备已连接PC | 1.调用GetProfileList接口，查询当前已存在的profile的数量 2.调用AddNewProfile接口，添加新的profile直到总数为15个 3.再次调用AddNewProfile接口，添加profile 4.调用GetProfileList接口，查询当前已存在的profile | 1.可以查询成功，接口返回正确的Response 2.可以添加成功，接口返回正确的Response 3.无法添加成功，接口返回Response Error 4.可以查询成功，已存在的profile和实际一致，没有错误或遗漏
130 | MIFI&CPE Series | Profile | Profiles Management_修改profile | P1 | 1.设备插入可用本地2G/3G/4GSIM卡 2.设备已连接PC 3.已有新建的profile存在 | 1.调用EditProfile接口，输入一个新建的ProfileID，输入想重新编辑的项，查看接口返回信息 2.调用GetProfileList接口，查看该Profile内容是否和修改后一致 | 1.接口返回正确的Response 2.该Profile内容和修改后一致
131 | MIFI&CPE Series | Profile | Profiles Management_删除profile | P1 | 1.设备插入可用本地2G/3G/4GSIM卡 2.设备已连接PC | 1.调用GetProfileList接口，查询当前已存在的profile 2.调用DeleteProfile接口，删除某个profile 3.重复步骤1 | 1.可以查询成功，接口返回正确的Response 2.可以删除成功，接口返回正确的Response 3.可以查询成功，接口返回正确的Response，profile列表中不包含已删除的profile
132 | MIFI&CPE Series | Profile | Profiles Management_连续删除多个Profile | P1 | 1.设备插入可用本地2G/3G/4GSIM卡 2.设备已连接PC | 1.调用GetProfileList接口，查询当前已存在的profile 2.调用DeleteProfile接口，删除某个profile 3.重复5次步骤2 4.重复步骤1，查询是否删除成功 | 1.可以查询成功，接口返回正确的Response 2.可以删除成功，接口返回正确的Response 3.5次都可以删除成功，接口返回正确的Response 4.可以查询成功，接口返回正确的Response，profile列表中不包含已删除的profile
133 | MIFI&CPE Series | Profile | Profiles Management_Profile的鉴权方式为None | P1 | 1.设备插入可用本地2G/3G/4GSIM卡 2.设备未拨号，已连接PC | 1.调用AddNewProfile接口，添加一个profile，填入AuthType值为0，查看接口返回信息 2.调用GetProfileList接口，查看接口返回信息中，新profile的ID 3.调用SetDefaultProfile接口，将新profile设置为默认profile，查看接口返回信息 4.调用 Connect接口，查看接口返回信息 | 1.接口返回正确的Response 2.可以正确查询到新的profile及其ID 3.接口返回正确的Response 4.接口返回正确的Response
134 | MIFI&CPE Series | Profile | Profiles Management_Profile的鉴权方式为PAP | P1 | 1.设备插入可用本地2G/3G/4GSIM卡 2.设备未拨号，已连接PC | 1.调用AddNewProfile接口，添加一个profile，填入AuthType值为1，查看接口返回信息 2.调用GetProfileList接口，查看接口返回信息中，新profile的ID 3.调用SetDefaultProfile接口，将新profile设置为默认profile，查看接口返回信息 4.调用 Connect接口，查看接口返回信息 | 1.接口返回正确的Response 2.可以正确查询到新的profile及其ID 3.接口返回正确的Response 4.接口返回正确的Response
135 | MIFI&CPE Series | Profile | Profiles Management_Profile的鉴权方式为CHAP | P1 | 1.设备插入可用本地2G/3G/4GSIM卡 2.设备未拨号，已连接PC | 1.调用AddNewProfile接口，添加一个profile，填入AuthType值为2，查看接口返回信息 2.调用GetProfileList接口，查看接口返回信息中，新profile的ID 3.调用SetDefaultProfile接口，将新profile设置为默认profile，查看接口返回信息 4.调用 Connect接口，查看接口返回信息 | 1.接口返回正确的Response 2.可以正确查询到新的profile及其ID 3.接口返回正确的Response 4.接口返回正确的Response
136 | MIFI&CPE Series | Profile | Profiles Management_Profile的鉴权方式为PAP&CHAP | P1 | 1.设备插入可用本地2G/3G/4GSIM卡 2.设备未拨号，已连接PC | 1.调用AddNewProfile接口，添加一个profile，填入AuthType值为3，查看接口返回信息 2.调用GetProfileList接口，查看接口返回信息中，新profile的ID 3.调用SetDefaultProfile接口，将新profile设置为默认profile，查看接口返回信息 4.调用 Connect接口，查看接口返回信息 | 1.接口返回正确的Response 2.可以正确查询到新的profile及其ID 3.接口返回正确的Response 4.接口返回正确的Response
137 | MIFI&CPE Series | Connection | Connection Mode_默认连接方式 | P0 | 1.设备插入可用本地2G/3G/4GSIM卡 2.设备已连接PC | 1.调用GetConnectionSettings接口，查看接口返回信息 2.调用SetDeviceReboot接口，查看接口返回信息 3.调用GetDeviceDefaultRight接口，查看接口返回信息 | 1.接口返回正确的Response，ConnectMode、PdpType值符合默认设置。一般情况下ConnectMode值为1（Automatic），PdpType值为IPv4/IPv6对应值 2.接口返回正确的Response 3.接口返回正确的Response，InternetRight值为1
140 | MIFI&CPE Series | Connection | Connection Mode_修改连接方式为手动模式 | P0 | 1.设备插入可用本地2G/3G/4GSIM卡 2.设备已连接PC | 1.调用SetConnectionSettings接口，输入ConnectMode值为1，查看接口返回信息 2.调用SetDeviceReboot接口，查看接口返回信息 3.调用GetDeviceDefaultRight接口，查看接口返回信息 | 1.接口返回正确的Response 2.接口返回正确的Response 3.接口返回正确的Response，InternetRight值为0
141 | MIFI&CPE Series | Connection | Connection Mode_修改连接方式 | P0 | 1.设备插入可用本地2G/3G/4GSIM卡 2.设备已连接PC | 1.调用SetConnectionSettings接口，输入ConnectMode值为1，PdpType值为0，查看接口返回信息 2.修改成功后重新拨号上网 3.检查设备IP，是否是符合要求的ipv4或者ipv6地址 4.调用SetConnectionSettings接口，输入ConnectMode值为1，PdpType值为2，查看接口返回信息 5.重复步骤2,3 备注：有些项目没有IP Mode可选择，但要求必需支持IPv4/IPv6双栈 。完成后请将修改值改回默认参数，以免影响后续测试 | 1.接口返回正确的Response 2.可以拨号成功 3.设备IP是符合要求的ipv4或ipv6地址 4.接口返回正确的Response 5.可以拨号成功，设备IP是符合要求的ipv4或ipv6地址
142 | MIFI&CPE Series | Network | Network Mode_默认网络模式 | P0 | 1.设备插入可用本地2G/3G/4GSIM卡 2.设备已连接PC | 1.调用GetNetworkSettings接口，查看接口返回信息中，NetworkMode、NetselectionMode值是否为0 2.调用SetDeviceReboot接口，查看接口返回信息 3.调用GetDeviceDefaultRight接口，查看接口返回信息 | 1.接口返回正确的Response，NetworkMode、NetselectionMode值为0 2.接口返回正确的Response 3.接口返回正确的Response，InternetRight值为1
143 | MIFI&CPE Series | Network | Network Mode_自动搜网模式下修改注册网络为4G only | P0 | 1.设备插入可用本地2G/3G/4GSIM卡 2.设备未拨号，已连接PC | 4G拨号： 1.调用SetNetworkSettings接口，输入NetworkMode值为3，NetselectionMode值为0，查看接口返回信息 2.调用 Connect接口，查看接口返回信息 3.调用GetNetworkSettings接口，查看接口返回信息中NetworkMode值是否为设定值 3G拨号： 4.调用 Disconnect接口，输入ReconnectFlag值为0，查看接口返回信息 5.调用SetNetworkSettings接口，输入NetworkMode值为2，查看接口返回信息 6.重复步骤2,3 2G拨号： 7.调用 Disconnect接口，输入ReconnectFlag值为0，查看接口返回信息 8.调用 Connect接口，查看接口返回信息 9.重复步骤2,3 备注：完成后请将修改信息还原，避免影响后续测试 | 4G拨号： 1.接口返回正确的Response 2.接口返回正确的Response 3.接口返回正确的Response，NetworkMode值为3 3G拨号： 4.接口返回正确的Response 5.接口返回正确的Response 6.查询GetNetworkSettings正确，NetworkMode值为2。查询GetDeviceDefaultRight正确，InternetRight值为1 2G拨号： 7.接口返回正确的Response 8.接口返回正确的Response 9.查询GetNetworkSettings正确，NetworkMode值为1。查询GetDeviceDefaultRight正确，InternetRight值为1
144 | MIFI&CPE Series | Network | Network Mode_修改搜网模式为手动_网络模式为自动 | P0 | 1.设备插入可用本地2G/3G/4GSIM卡 2.设备未拨号，已连接PC | 已断开网络拨号情况，手动搜网： 1.调用SetNetworkSettings接口，输入NetselectionMode值为1、NetworkMode值为0，查看接口返回信息 2.调用SearchNetwork接口，查看接口返回成功后，等待2min 3.调用SearchNetworkResult接口，查看接口返回信息中的可用网络 4.调用RegisterNetwork接口，输入任意可用网络的ID，查看接口返回信息 5.调用 Connect接口，查看接口返回信息 联网情况下，手动搜网： 6.调用SearchNetwork接口，查看接口返回信息 | 已断开网络拨号情况，手动搜网： 1.接口返回正确的Response 2.接口返回正确的Response 3.接口返回正确的Response，包含所有可用网络 4.接口返回正确的Response 5.接口返回正确的Response 联网情况下，手动搜网： 6.接口返回Response Error
145 | MIFI&CPE Series | Network | Network Mode_修改搜网模式为手动_网络模式为4G only | P0 | 1.设备插入可用本地2G/3G/4GSIM卡 2.设备已拨号，已连接PC | 4G only模式下，手动搜网注册： 1.调用SearchNetwork接口，查看接口返回信息 2.调用 DisConnect接口，设置该设备ReconnectFlag值为0，查看接口返回信息 3.调用SetNetworkSettings接口，输入NetselectionMode值为1、NetworkMode值为3，查看接口返回信息 4.调用SearchNetwork接口，查看接口返回成功后，等待2min 5.调用SearchNetworkResult接口，查看接口返回信息中的可用网络 6.调用RegisterNetwork接口，输入任意可用网络的ID，查看接口返回信息 7.调用 Connect接口，查看接口返回信息 3G only模式下，手动搜网注册： 8.重复步骤1,2 9.调用SetNetworkSettings接口，输入NetselectionMode值为1、NetworkMode值为2，查看接口返回信息 10.重复步骤4-7 2G only模式下，手动搜网注册： 11.重复步骤1,2 12.调用SetNetworkSettings接口，输入NetselectionMode值为1、NetworkMode值为1，查看接口返回信息 13.重复步骤4-7 | 4G only模式下，手动搜网注册： 1.接口返回Response Error，拨号状态下无法搜网成功 2.接口返回正确的Response 3.接口返回正确的Response 4.接口返回正确的Response 5.接口返回正确的Response，包含所有可用网络 6.接口返回正确的Response 7.接口返回正确的Response 3G only模式下，手动搜网注册： 8.联网情况下搜网返回Response Error，可成功拨号 9.接口返回正确的Response 10.返回搜索到的所有3G网络，可成功注册可用网络 2G only模式下，手动搜网注册： 11.联网情况下搜网返回Response Error，可成功拨号 12.接口返回正确的Response 13.返回搜索到的所有2G网络，可成功注册可用网络
151 | MIFI&CPE Series | Network | Network Mode_Register_修改搜网模式为手动_多次手动搜网（10次） | P2 | 1.设备插入可用本地2G/3G/4GSIM卡 2.设备已拨号，已连接PC | 1.调用 DisConnect接口，设置该设备ReconnectFlag值为0，查看接口返回信息 2.调用SearchNetwork接口，查看接口返回成功后，等待2min 3.调用SearchNetworkResult接口，查看接口返回信息中的可用网络 4.调用RegisterNetwork接口，输入任意可用网络的ID，查看接口返回信息 5.调用 Connect接口，查看接口返回信息 6.重复步骤1-5,10次，检查每次是否都能注册上网 | 1.接口返回正确的Response 2.接口返回正确的Response 3.接口返回正确的Response，包含所有可用网络 4.接口返回正确的Response 5.接口返回正确的Response 6.重复步骤1-5,10次，检查每次都能注册上网
160 | MIFI&CPE Series | Statistics | Data Usage_套餐流量显示_未设置套餐总流量 | P0 | 1.设备插入可用本地2G/3G/4GSIM卡 2.未设置套餐总流量 3.设备已拨号，已连接PC | 1.调用GetUsageRecord接口，查看接口返回信息中，HUseData、RoamUseData和时长 | 1.接口返回正确的Response，数据统计显示和实际相符
161 | MIFI&CPE Series | Statistics | Data Usage_套餐流量显示_已设置套餐总流量 | P0 | 1.设备插入可用本地2G/3G/4GSIM卡 2.设备已拨号，已连接PC | 1.调用SetUsageSettings接口，设置MonthlyPlan，查看接口返回信息 2.调用GetUsageRecord接口，查看接口返回信息中，HUseData、RoamUseData和TConnTimes 3.调用SetUsageRecordClear接口，查看接口返回信息 4.重复步骤2 | 1.接口返回正确的Response 2.接口返回正确的Response，数据统计显示和实际相符 3.接口返回正确的Response 4.接口返回正确的Response，统计的各项数据清零
175 | MIFI&CPE Series | Statistics | Data Usage_Usage Settings_Billing Day | P0 | 1.设备插入可用本地2G/3G/4GSIM卡 2.设备已拨号，已连接PC | 1.调用SetUsageSettings接口，输入BillingDay值分别为10,20,30，查看接口返回信息 2.调用SetUsageSettings接口，输入BillingDay值分别为1,31，查看接口返回信息 3.调用SetUsageSettings接口，输入BillingDay值分别为0，-1,32，查看接口返回信息 | 1.接口返回正确的Response 2.接口返回正确的Response 3.接口返回Response Error
176 | MIFI&CPE Series | Statistics | Data Usage_设置Monthly Data Plan | P0 | 1.设备插入可用本地2G/3G/4GSIM卡 2.设备已拨号，已连接PC | 1.调用SetUsageSettings接口，输入MonthlyPlan值为1-1024，查看接口返回信息 2.调用SetUsageSettings接口，输入MonthlyPlan值为负数/0/大于1024，查看接口返回信息 | 1.接口返回正确的Response 2.接口返回Response Error
179 | MIFI&CPE Series | Statistics | Data Usage_clear history | P0 | 1.设备插入可用本地2G/3G/4GSIM卡 2.设备已拨号，已连接PC | 1.调用SetUsageRecordClear接口，查看接口返回信息 2.调用GetUsageRecord接口，查看流量记录是否被清空 | 1.接口返回正确的Response 2.流量记录被清空
259 | MIFI&CPE Series | SMS | SMS_存储位置为SIM卡_发送一条短信给一个收件人 | P0 | 1.设备插入可用本地2G/3G/4GSIM卡 2.设备已连接PC | 1.调用SetSMSSettings接口，输入StoreFlag值为0，查看接口返回信息 2.调用SendSMS接口，PhoneNumber输入1个有效的收件人号码，SMSContent输入一条英文/中文/数字/特殊字符的字符串，查看接口返回信息 2.调用GetSMSListByContactNum接口，输入key值为send，查看接口返回信息中第一条是否为步骤1发送的短信 | 1.接口返回正确的Response 2.接口返回正确的Response 3.接口返回信息中第一条是步骤1发送的短信
260 | MIFI&CPE Series | SMS | SMS_存储位置为SIM卡_发送一条短信给三个收件人 | P0 | 1.设备插入可用本地2G/3G/4GSIM卡 2.设备已连接PC | 1.调用SetSMSSettings接口，输入StoreFlag值为0，查看接口返回信息 2.调用SendSMS接口，PhoneNumber输入3个有效的收件人号码，SMSContent输入一条英文/中文/数字/特殊字符的字符串，查看接口返回信息 2.调用GetSMSListByContactNum接口，输入key值为send，查看接口返回信息中第一条是否为步骤1发送的短信 | 1.接口返回正确的Response 2.接口返回正确的Response 3.接口返回信息中第一条是步骤1发送的短信
262 | MIFI&CPE Series | SMS | SMS_存储位置为Device_发送一条短信给一个收件人 | P0 | 1.设备插入可用本地2G/3G/4GSIM卡 2.设备已连接PC | 1.调用SetSMSSettings接口，输入StoreFlag值为1，查看接口返回信息 2.调用SendSMS接口，PhoneNumber输入1个有效的收件人号码，SMSContent输入一条英文/中文/数字/特殊字符的字符串，查看接口返回信息 2.调用GetSMSListByContactNum接口，输入key值为send，查看接口返回信息中第一条是否为步骤1发送的短信 | 1.接口返回正确的Response 2.接口返回正确的Response 3.接口返回信息中第一条是步骤1发送的短信
263 | MIFI&CPE Series | SMS | SMS_存储位置为Device_发送一条短信给三个收件人 | P0 | 1.设备插入可用本地2G/3G/4GSIM卡 2.设备已连接PC | 1.调用SetSMSSettings接口，输入StoreFlag值为1，查看接口返回信息 2.调用SendSMS接口，PhoneNumber输入3个有效的收件人号码，SMSContent输入一条英文/中文/数字/特殊字符的字符串，查看接口返回信息 2.调用GetSMSListByContactNum接口，输入key值为send，查看接口返回信息中第一条是否为步骤1发送的短信 | 1.接口返回正确的Response 2.接口返回正确的Response 3.接口返回信息中第一条是步骤1发送的短信
264 | MIFI&CPE Series | SMS | SMS_输入无效的号码 | P1 | 1.设备插入可用本地2G/3G/4GSIM卡 2.设备已连接PC | 1.调用SendSMS接口，PhoneNumber输入1个无效的收件人号码，查看接口返回信息 2.调用GetSMSListByContactNum接口，输入key值为draft，查看接口返回信息中第一条是否为步骤1发送的短信 | 1.接口返回Response Error 2.接口返回信息中第一条是步骤1发送的短信
271 | MIFI&CPE Series | SMS | SMS_编辑一条草稿 | P1 | 1.设备插入可用本地2G/3G/4GSIM卡 2.设备已连接PC | 1.调用SaveSMS接口，保存一条正常的短信 2.调用GetSMSListByContactNum接口，输入key值为draft，查看接口返回信息中第一条是否为步骤1中的短信 | 1.接口返回正确的Response 2.接口返回信息中第一条是步骤1中的短信
308 | MIFI&CPE Series | SMS | SMS_编辑一条草稿再次保存 | P1 | 1.设备插入可用本地2G/3G/4GSIM卡 2.设备已连接PC 3.草稿箱有短信息草稿存在 | 1.调用GetSMSListByContactNum接口，输入key值为draft，查看接口返回信息中第一条短信 2.调用GetSingleSMS接口，获取该短信内容 3.修改短信内容，调用SaveSMS接口，SMSId不变，再次保存 4.调用GetSMSListByContactNum接口，输入key值为draft，查看接口返回信息中第一条是否为步骤3中的短信 | 1.接口返回正确的Response 2.接口返回正确的Response 3.接口返回正确的Response 4.接口返回信息中第一条是步骤3中的短信
272 | MIFI&CPE Series | SMS | SMS_编辑一条草稿后进行发送 | P1 | 1.设备插入可用本地2G/3G/4GSIM卡 2.设备已连接PC 3.草稿箱有短信息草稿存在 | 1.调用GetSMSListByContactNum接口，输入key值为draft，查看接口返回信息中第一条短信 2.调用GetSingleSMS接口，获取该短信 3.修改短信内容，调用SendSMS接口，进行发送 4.调用GetSendSMSResult接口，查看接口返回信息中SendStatus值是否为1或2，如为1则重复本步骤至SendStatus值为2 | 1.接口返回正确的Response 2.接口返回正确的Response 3.接口返回正确的Response 4.最终获取到SendStatus值为2
273 | MIFI&CPE Series | SMS | SMS_存储位置为Device_删除一条草稿 | P1 | 1.设备插入可用本地2G/3G/4GSIM卡 2.设备已连接PC | 1.调用SetSMSSettings接口，输入StoreFlag值为1，查看接口返回信息 2.调用GetSMSListByContactNum接口，输入key值为draft，查看接口返回信息 3.调用DeleteSMS接口，输入DelFlag值为1，SMSArray为某一条SMSId，查看接口返回信息 | 1.接口返回正确的Response 2.接口返回正确的Response 3.接口返回正确的Response
311 | MIFI&CPE Series | SMS | SMS_存储位置为SIM卡_删除一条草稿 | P1 | 1.设备插入可用本地2G/3G/4GSIM卡 2.设备已连接PC | 1.调用SetSMSSettings接口，输入StoreFlag值为0，查看接口返回信息 2.调用GetSMSListByContactNum接口，输入key值为draft，查看接口返回信息 3.调用DeleteSMS接口，输入DelFlag值为1，SMSArray为某一条SMSId，查看接口返回信息 4.再次调用GetSMSListByContactNum接口，输入key值为draft，查看接口返回信息中，该信息是否被删除 | 1.接口返回正确的Response 2.接口返回正确的Response 3.接口返回正确的Response 4.信息被删除
274 | MIFI&CPE Series | SMS | SMS_不输入号码点击发送 | P1 | 1.设备插入可用本地2G/3G/4GSIM卡 2.设备已连接PC | 1.调用SendSMS接口，不输入PhoneNumber值，查看接口返回信息 2.调用GetSMSListByContactNum接口，输入key值为draft，查看接口返回信息中第一条是否为步骤1发送的短信 | 1.接口返回Response Error 2.接口返回信息中第一条是步骤1发送的短信
276 | MIFI&CPE Series | SMS | SMS_不输入内容点击发送 | P1 | 1.设备插入可用本地2G/3G/4GSIM卡 2.设备已连接PC | 1.调用SendSMS接口，不输入SMSContent值，查看接口返回信息 2.调用GetSMSListByContactNum接口，输入key值为send，查看接口返回信息中第一条是否为步骤1发送的短信 | 1.接口返回正确的Response 2.接口返回信息中第一条是步骤1发送的短信
278 | MIFI&CPE Series | SMS | SMS_发送中文短信 | P1 | 1.设备插入可用本地2G/3G/4GSIM卡 2.设备已连接PC | 1.调用SendSMS接口，SMSContent输入一条中文的字符串，查看接口返回信息 2.调用GetSMSListByContactNum接口，输入key值为send，查看接口返回信息中第一条是否为步骤1发送的短信 | 1.接口返回正确的Response 2.接口返回信息中第一条是步骤1发送的短信
279 | MIFI&CPE Series | SMS | SMS_发送带有特殊字符及表情的短信 | P1 | 1.设备插入可用本地2G/3G/4GSIM卡 2.设备已连接PC | 1.调用SendSMS接口，SMSContent输入带有特殊字符及表情的字符串，查看接口返回信息 2.调用GetSMSListByContactNum接口，输入key值为send，查看接口返回信息中第一条是否为步骤1发送的短信 | 1.接口返回正确的Response 2.接口返回信息中第一条是步骤1发送的短信
284 | MIFI&CPE Series | SMS | SMS_存储位置为SIM卡_信息满_新建一条信息 | P1 | 1.设备插入可用本地2G/3G/4GSIM卡 2.设备已连接PC | 1.调用SetSMSSettings接口，输入StoreFlag值为0，查看接口返回信息 2.调用GetSMSStorageState接口，查看接口返回信息中LeftCount值 3.调用SendSMS接口，发送与LeftCount值等条数的短信，每次查看接口返回信息 4.再次调用SendSMS接口，发送一条短信，查看接口返回信息 | 1.接口返回正确的Response 2.接口返回正确的Response 3.每次接口都返回正确的Response 4.接口返回Response Error
286 | MIFI&CPE Series | SMS | SMS_存储位置为Device_信息满_新建一条信息 | P1 | 1.设备插入可用本地2G/3G/4GSIM卡 2.设备已连接PC | 1.调用SetSMSSettings接口，输入StoreFlag值为1，查看接口返回信息 2.调用GetSMSStorageState接口，查看接口返回信息中LeftCount值 3.调用SendSMS接口，发送与LeftCount值等条数的短信，每次查看接口返回信息 4.再次调用SendSMS接口，发送一条短信，查看接口返回信息 | 1.接口返回正确的Response 2.接口返回正确的Response 3.每次接口都返回正确的Response 4.接口返回Response Error
290 | MIFI&CPE Series | SMS | SMS_存在信息_重启设备 | P1 | 1.设备插入可用本地2G/3G/4GSIM卡 2.设备已连接PC | 1.调用GetSMSListByContactNum接口，输入key值为inbox，查看接口返回信息 2.调用SetDeviceReboot接口，查看接口返回信息 3.等待1min，重复步骤1 | 1.接口返回正确的Response 2.接口返回正确的Response 3.接口返回正确的Response，内容和步骤1一致
296 | MIFI&CPE Series | SMS | SMS_存储位置为SIM卡_短信列表界面删除所有信息 | P0 | 1.设备插入可用本地2G/3G/4GSIM卡 2.设备已连接PC | 1.调用SetSMSSettings接口，输入StoreFlag值为0，查看接口返回信息 2.调用GetSMSListByContactNum接口，输入key值为inbox，查看接口返回信息 3.调用DeleteSMS接口，输入DelFlag值为2，SMSArray为步骤2查询的所有SMSId，查看接口返回信息 | 1.接口返回正确的Response 2.接口返回正确的Response 3.接口返回正确的Response
299 | MIFI&CPE Series | SMS | SMS_存储位置为Device_短信列表界面删除所有信息 | P0 | 1.设备插入可用本地2G/3G/4GSIM卡 2.设备已连接PC | 1.调用SetSMSSettings接口，输入StoreFlag值为1，查看接口返回信息 2.调用GetSMSListByContactNum接口，输入key值为inbox，查看接口返回信息 3.调用DeleteSMS接口，输入DelFlag值为2，SMSArray为步骤2查询的所有SMSId，查看接口返回信息 | 1.接口返回正确的Response 2.接口返回正确的Response 3.接口返回正确的Response
303 | MIFI&CPE Series | SMS | SMS Settings_短信存储介质选择_默认值 | P0 | 1.设备插入可用本地2G/3G/4GSIM卡 2.设备已连接PC | 1.调用GetSMSSettings接口，查看返回信息中StoreFlag值是否为1 | 1.接口返回正确的Response，返回信息中StoreFlag值为1
305 | MIFI&CPE Series | SMS | SMS Settings_SMS Report_默认 | P0 | 1.设备插入可用本地2G/3G/4GSIM卡 2.设备已连接PC | 1.调用GetSMSSettings接口，查看返回信息中SMSReportFlag值是否为0 | 1.接口返回正确的Response，返回信息中SMSReportFlag值为0
306 | MIFI&CPE Series | SMS | SMS Settings_SMS Report_设置为Enable | P0 | 1.设备插入可用本地2G/3G/4GSIM卡 2.设备已连接PC | 1.调用SetSMSSettings接口，输入SMSReportFlag值为1，查看接口返回信息 2.调用SendSMS接口，发送一条短信，查看接口返回信息 2.调用GetSMSListByContactNum接口，输入key值为inbox，查看接口返回信息中是否收到一条内容为Delivered的短信 | 1.接口返回正确的Response 2.接口返回正确的Response 3.返回信息中是到一条内容为Delivered的短信
315 | MIFI&CPE Series | WLAN | WIFI Settings_开关WIFI | P0 | 1.设备插入可用本地2G/3G/4GSIM卡 2.设备已连接PC | 1.调用GetWlanState接口，查看接口返回信息 2.调用GetWlanSettings接口，查看接口返回信息 3.调用SetWlanState接口，输入Ap2GStatus值为0，查看接口返回信息 4.调用GetWlanSettings接口，查看接口返回信息 | 1.接口返回正确的Response，Ap2GStatus值为1 2.接口返回正确的Response，包含WiFi详细信息 3.接口返回正确的Response 4.接口返回正确的Response，WiFi详细信息为空
317 | MIFI&CPE Series | WLAN | WIFI Settings_SSID设置_2.4G | P0 | 1.设备插入可用本地2G/3G/4GSIM卡 2.设备已连接PC | 1.调用SetWlanSettings接口，输入Ssid为其他名称，长度为1-32个字符，只包含 0-9, a-z, A-Z, "-", "_", "." ," ".字符，查看接口返回信息，等待30s（WiFi会重启） 2.调用SetWlanSettings接口，输入Ssid为前面，尾部或中间有多个空格的字符，查看接口返回信息，等待30s | 1.接口返回正确的Response 2.接口返回正确的Response
318 | MIFI&CPE Series | WLAN | WIFI Settings_默认WIFI密码 | P0 | 1.设备插入可用本地2G/3G/4GSIM卡 2.设备已连接PC | 1.调用GetWlanSettings接口，查看接口返回信息 | 1.接口返回正确的Response，通用版本默认加密方式为WAP2 PSK或WPA/WPA2 PSK,支持的安全方式(Cipher Type)为AUTO, 密码为当前设备IMEI号的后8位，定制版本核对定制需求表，确认密码规则。
319 | MIFI&CPE Series | WLAN | WIFI Settings_修改wifi加密方式为WPA PSK_TKIP | P1 | 1.设备插入可用本地2G/3G/4GSIM卡 2.设备已连接PC | 1.调用SetWlanSettings接口，输入AP2G-SecurityMode值为2，WpaType值为0，查看接口返回信息 2.调用SetWlanSettings接口，设置密钥为8个ASCII字符(不包含&;:)。使用GetWlanSettings接口查询是否修改成功 3.调用SetWlanSettings接口，设置密钥为63个ASCII字符(不包含&;:)。使用GetWlanSettings接口查询是否修改成功 4.调用SetWlanSettings接口，设置密钥为少于8个字符，查看接口返回信息 | 1.接口返回正确的Response 2.接口返回正确的Response，查询结果和设置的值一致 3.接口返回正确的Response，查询结果和设置的值一致 4.接口返回Response Error
320 | MIFI&CPE Series | WLAN | WIFI Settings_修改wifi加密方式为WPA PSK_AES | P1 | 1.设备插入可用本地2G/3G/4GSIM卡 2.设备已连接PC | 1.调用SetWlanSettings接口，输入AP2G-SecurityMode值为2，WpaType值为1，查看接口返回信息 | 1.接口返回正确的Response | 接口可以实现功能，但是无法验证。需要手工重复测试该功能。
321 | MIFI&CPE Series | WLAN | WIFI Settings_修改wifi加密方式为WPA PSK_AUTO | P0 | 1.设备插入可用本地2G/3G/4GSIM卡 2.设备已连接PC | 1.调用SetWlanSettings接口，输入AP2G-SecurityMode值为2，WpaType值为2，查看接口返回信息 | 1.接口返回正确的Response | 接口可以实现功能，但是无法验证。需要手工重复测试该功能。
322 | MIFI&CPE Series | WLAN | WIFI Settings_修改wifi加密方式为WPA2 PSK_TKIP | P1 | 1.设备插入可用本地2G/3G/4GSIM卡 2.设备已连接PC | 1.调用SetWlanSettings接口，输入AP2G-SecurityMode值为3，WpaType值为0，查看接口返回信息 2.调用SetWlanSettings接口，设置密钥为8个ASCII字符(不包含&;:)。使用GetWlanSettings接口查询是否修改成功 3.调用SetWlanSettings接口，设置密钥为63个ASCII字符(不包含&;:)。使用GetWlanSettings接口查询是否修改成功 4.调用SetWlanSettings接口，设置密钥为少于8个字符，查看接口返回信息 | 1.接口返回正确的Response 2.接口返回正确的Response，查询结果和设置的值一致 3.接口返回正确的Response，查询结果和设置的值一致 4.接口返回Response Error
323 | MIFI&CPE Series | WLAN | WIFI Settings_修改wifi加密方式为WPA2 PSK_AES | P1 | 1.设备插入可用本地2G/3G/4GSIM卡 2.设备已连接PC | 1.调用SetWlanSettings接口，输入AP2G-SecurityMode值为3，WpaType值为1，查看接口返回信息 | 1.接口返回正确的Response | 接口可以实现功能，但是无法验证。需要手工重复测试该功能。
324 | MIFI&CPE Series | WLAN | WIFI Settings_修改wifi加密方式为WPA2 PSK_AUTO | P0 | 1.设备插入可用本地2G/3G/4GSIM卡 2.设备已连接PC | 1.调用SetWlanSettings接口，输入AP2G-SecurityMode值为3，WpaType值为2，查看接口返回信息 | 1.接口返回正确的Response | 接口可以实现功能，但是无法验证。需要手工重复测试该功能。
325 | MIFI&CPE Series | WLAN | WIFI Settings_wifi加密方式为WPA/WPA2 PSK_修改认证方式为TKIP | P1 | 1.设备插入可用本地2G/3G/4GSIM卡 2.设备已连接PC | 1.调用SetWlanSettings接口，输入AP2G-SecurityMode值为4，WpaType值为0，查看接口返回信息 2.调用SetWlanSettings接口，设置密钥为8个ASCII字符(不包含&;:)。使用GetWlanSettings接口查询是否修改成功 3.调用SetWlanSettings接口，设置密钥为63个ASCII字符(不包含&;:)。使用GetWlanSettings接口查询是否修改成功 4.调用SetWlanSettings接口，设置密钥为少于8个字符，查看接口返回信息 | 1.接口返回正确的Response 2.接口返回正确的Response，查询结果和设置的值一致 3.接口返回正确的Response，查询结果和设置的值一致 4.接口返回Response Error
326 | MIFI&CPE Series | WLAN | WIFI Settings_wifi加密方式为WPA/WPA2 PSK_修改认证方式为AES | P1 | 1.设备插入可用本地2G/3G/4GSIM卡 2.设备已连接PC | 1.调用SetWlanSettings接口，输入AP2G-SecurityMode值为4，WpaType值为1，查看接口返回信息 | 1.接口返回正确的Response | 接口可以实现功能，但是无法验证。需要手工重复测试该功能。
327 | MIFI&CPE Series | WLAN | WIFI Settings_wifi加密方式为WPA/WPA2 PSK_修改认证方式为AUTO | P0 | 1.设备插入可用本地2G/3G/4GSIM卡 2.设备已连接PC | 1.调用SetWlanSettings接口，输入AP2G-SecurityMode值为4，WpaType值为2，查看接口返回信息 | 1.接口返回正确的Response | 接口可以实现功能，但是无法验证。需要手工重复测试该功能。
328 | MIFI&CPE Series | WLAN | WIFI Settings_修改wifi加密方式为Disable | P0 | 1.设备插入可用本地2G/3G/4GSIM卡 2.设备已连接PC | 1.调用SetWlanSettings接口，输入AP2G-SecurityMode值为0，查看接口返回信息 | 1.接口返回正确的Response | 接口可以实现功能，但是无法验证。需要手工重复测试该功能。
329 | MIFI&CPE Series | WLAN | WIFI Settings_wifi加密方式为WEP_修改认证方式为open | P1 | 1.设备插入可用本地2G/3G/4GSIM卡 2.设备已连接PC | 1.调用SetWlanSettings接口，输入AP2G-SecurityMode值为1，WepType值为0，查看接口返回信息 | 1.接口返回正确的Response | 接口可以实现功能，但是无法验证。需要手工重复测试该功能。
330 | MIFI&CPE Series | WLAN | WIFI Settings_wifi加密方式为WEP_修改认证方式为share | P1 | 1.设备插入可用本地2G/3G/4GSIM卡 2.设备已连接PC | 1.调用SetWlanSettings接口，输入AP2G-SecurityMode值为1，WepType值为1，查看接口返回信息 | 1.接口返回正确的Response | 接口可以实现功能，但是无法验证。需要手工重复测试该功能。
332 | MIFI&CPE Series | WLAN | WIFI Settings_修改Country | P0 | 1.设备插入可用本地2G/3G/4GSIM卡 2.设备已连接PC | 1.调用SetWlanSettings接口，修改CountryCode值，如“IT”，查看接口返回信息 | 1.接口返回正确的Response | 接口可以实现功能，但是无法验证。需要手工重复测试该功能。
333 | MIFI&CPE Series | WLAN | WIFI Settings_WIFI Channel设置 | P0 | 1.设备插入可用本地2G/3G/4GSIM卡 2.设备已连接PC | 1.调用GetWlanSettings接口，查看接口返回信息中AP2G-Channel是否为0 2.调用SetWlanSettings接口，设置Channel分别为1-11，查看接口返回信息 | 1.Channel值为0 2.接口返回正确的Response，每一个Channel都能够 设置成功
335 | MIFI&CPE Series | WLAN | WIFI Settings_WIFI _Auto Channel与Country code | P1 | 1.设备插入可用本地2G/3G/4GSIM卡 2.设备已连接PC | 1.调用SetWlanSettings接口，AP2G-CountryCode值设置为Canada或United States，Channel 设置为Auto，查看接口返回信息 2.调用SetDeviceReboot接口，查看接口返回信息，等待1min 3.调用GetWlanSettings接口，查看接口返回信息中Channel值是否在1~11之间 4.重复步骤2，3 10次 | 1.接口返回正确的Response 2.接口返回正确的Response 3/4.Channel值每次都在1~11之间
345 | MIFI&CPE Series | WLAN | WIFI Settings_802.11 Mode_802.11b | P1 | 1.设备插入可用本地2G/3G/4GSIM卡 2.设备已连接PC | 1.调用SetWlanSettings接口，输入WMode值为1，查看接口返回信息 | 1.接口返回正确的Response | 接口可以实现功能，但是无法验证。需要手工重复测试该功能。
346 | MIFI&CPE Series | WLAN | WIFI_802.11 Mode_802.11b/g | P1 | 1.设备插入可用本地2G/3G/4GSIM卡 2.设备已连接PC | 1.调用SetWlanSettings接口，输入WMode值为2，查看接口返回信息 | 1.接口返回正确的Response | 接口可以实现功能，但是无法验证。需要手工重复测试该功能。
347 | MIFI&CPE Series | WLAN | WIFI_802.11 Mode_802.11b/g/n | P1 | 1.设备插入可用本地2G/3G/4GSIM卡 2.设备已连接PC | 1.调用SetWlanSettings接口，输入WMode值为3，查看接口返回信息 | 1.接口返回正确的Response | 接口可以实现功能，但是无法验证。需要手工重复测试该功能。
348 | MIFI&CPE Series | WLAN | WIFI_AP Isolation | P0 | 1.设备插入可用本地2G/3G/4GSIM卡 2.设备已连接PC | 1.调用GetWlanSettings接口，查看接口返回信息中ApIsolation值是否为0 2.调用SetWlanSettings接口，输入ApIsolation值为0，查看接口返回信息 3.调用SetWlanSettings接口，输入ApIsolation值为1，查看接口返回信息 | 1.接口返回正确的Response，接口返回信息中ApIsolation值为0 2.接口返回正确的Response 3.接口返回正确的Response | 接口可以实现功能，但是无法验证。需要手工重复测试该功能。
361 | MIFI&CPE Series | Firewall | Advanced Settings_MAC Filter_Allow_过滤1台MAC | P0 | 1.设备插入可用本地2G/3G/4GSIM卡 2.设备已连接PC | 1.调用SetMacFilterSettings接口，输入filter_policy值为1，在MacAllowList参数中输入一个格式正确的Mac地址，查看接口返回信息 | 1.接口返回正确的Response | 接口可以实现功能，但是无法验证。需要手工重复测试该功能。
362 | MIFI&CPE Series | Firewall | Advanced Settings_MAC Filter_Allow_过滤N台MAC | P0 | 1.设备插入可用本地2G/3G/4GSIM卡 2.设备已连接PC | 1.调用SetMacFilterSettings接口，输入filter_policy值为1，在MacAllowList参数中输入N个格式正确的Mac地址，查看接口返回信息 | 1.接口返回正确的Response | 接口可以实现功能，但是无法验证。需要手工重复测试该功能。
364 | MIFI&CPE Series | Firewall | Advanced Settings_MAC Filter_Deny_禁用1台MAC | P0 | 1.设备插入可用本地2G/3G/4GSIM卡 2.设备已连接PC | 1.调用SetMacFilterSettings接口，输入filter_policy值为2，在MacAllowList参数中输入一个格式正确的Mac地址，查看接口返回信息 | 1.接口返回正确的Response | 接口可以实现功能，但是无法验证。需要手工重复测试该功能。
365 | MIFI&CPE Series | Firewall | Advanced Settings_MAC Filter_Deny_禁用N台MAC(N=最大允许值) | P1 | 1.设备插入可用本地2G/3G/4GSIM卡 2.设备已连接PC | 1.调用SetMacFilterSettings接口，输入filter_policy值为2，在MacAllowList参数中输入N台格式正确的Mac地址，查看接口返回信息 | 1.接口返回正确的Response | 接口可以实现功能，但是无法验证。需要手工重复测试该功能。
367 | MIFI&CPE Series | Firewall | Advanced Settings_MAC Filter_Deny_删除所有禁用的MAC | P1 | 1.设备插入可用本地2G/3G/4GSIM卡 2.设备已连接PC | 1.调用SetMacFilterSettings接口，输入filter_policy值为2，MacAllowList参数中不输入一个Mac地址，查看接口返回信息 2.调用GetMacFilterSettings接口，查看接口返回信息 | 1.接口返回正确的Response 2.接口返回正确的Response | 接口可以实现功能，但是无法验证。需要手工重复测试该功能。
368 | MIFI&CPE Series | Firewall | Advanced Settings_Disable_MAC Filter | P0 | 1.设备插入可用本地2G/3G/4GSIM卡 2.设备已连接PC | 1.调用SetMacFilterSettings接口，输入filter_policy值为0，查看接口返回信息 | 1.接口返回正确的Response | 接口可以实现功能，但是无法验证。需要手工重复测试该功能。
370 | MIFI&CPE Series | WLAN | More_WPS_WPS PCB模式 | P0 | 1.设备插入可用本地2G/3G/4GSIM卡 2.设备已连接PC | 1.调用SetWPSPin接口，查看接口返回信息 2.等待2min后，调用GetSystemStatus接口，查看WlanState值是否为2 | 1.接口返回正确的Response 2.接口返回正确的Response，WlanState值为2
371 | MIFI&CPE Series | WLAN | More_WPS_WPS PCB模式_设置wifi加密方式为WEP | P1 | 1.设备插入可用本地2G/3G/4GSIM卡 2.设备已连接PC | 1.调用SetWlanSettings接口，输入SecurityMode值为1，查看接口返回信息 2.调用SetWPSPin接口，查看接口返回信息 | 1.接口返回正确的Response 2.接口返回Response Error
372 | MIFI&CPE Series | WLAN | More_WPS_WPS PCB模式_设置wifi加密方式为WPA PSK/WPA2 PSK/WPA/WPA2 PSK 认证方式为TKIP | P1 | 1.设备插入可用本地2G/3G/4GSIM卡 2.设备已连接PC | 1.调用SetWlanSettings接口，输入SecurityMode值分别为3和4，WpaType值为0，查看接口返回信息 2.调用SetWPSPin接口，查看接口返回信息 | 1.接口返回正确的Response 2.接口返回Response Error
375 | MIFI&CPE Series | WLAN | More_WPS_WPS Pin模式_输入错误的pin码 | P1 | 1.设备插入可用本地2G/3G/4GSIM卡 2.设备已连接PC | 1.调用SetWPSPin接口，输入WpsPin值为任意四位数，查看接口返回信息 | 1.接口返回Response Error
378 | MIFI&CPE Series | WLAN | WIFI Settings_开关WIFI | P0 | 1.设备插入可用本地2G/3G/4GSIM卡 2.设备已连接PC | 1.调用SetWlanState接口，Ap2GStatus和Ap5GStatus都设置为0，查看接口返回信息 2.等待1min，调用SetWlanState接口，Ap2GStatus和Ap5GStatus都设置为1，查看接口返回信息 3.重复步骤1,2 5次 | 1.接口返回正确的Response 2.接口返回正确的Response 3.每次都操作成功，无异常
380 | MIFI&CPE Series | WLAN | WIFI Settings_默认SSID_5GHz | P0 | 1.设备插入可用本地2G/3G/4GSIM卡 2.设备已连接PC | 1.调用GetWlanSettings接口，查看接口返回信息中AP5G-Ssid值是否为"YYYY-XXXX-5G", YYYY is device name ,eg:Y900 ;XXXX is the last four digital of MAC address. | 1.接口返回正确的Response，AP5G-Ssid值为"YYYY-XXXX-5G", YYYY is device name ,eg:Y900 ;XXXX is the last four digital of MAC address.
381 | MIFI&CPE Series | WLAN | WIFI Settings_SSID设置_5G | P0 | 1.设备插入可用本地2G/3G/4GSIM卡 2.设备已连接PC | 1.调用GetWlanSettings接口，输入AP5G-Ssid值为长度为1-32个字符，只包含 0-9, a-z, A-Z, "-", "_", "." ," ".字符，查看接口返回信息 2.等待1min，调用GetWlanSettings接口，输入AP5G-Ssid值为前面，尾部或中间有多个空格的字符，查看接口返回信息 3.等待1min，调用GetWlanSettings接口，输入AP5G-Ssid值为多个空格，查看接口返回信息 4.等待1min，调用GetWlanSettings接口，输入AP5G-Ssid值为特殊字符，查看接口返回信息 5.等待1min，调用GetWlanSettings接口，输入AP5G-Ssid值为大于32或小于1个字符，查看接口返回信息 | 1-4.接口返回正确的Response 5.接口返回Response Error
383 | MIFI&CPE Series | WLAN | WIFI Settings_修改wifi加密方式为WPA PSK_TKIP | P1 | 1.设备插入可用本地2G/3G/4GSIM卡 2.设备已连接PC | 1.调用SetWlanSettings接口，输入AP5G-SecurityMode值为2，WpaType值为0，查看接口返回信息 2.调用SetWlanSettings接口，设置密钥为8个ASCII字符(不包含&;:)。使用GetWlanSettings接口查询是否修改成功 3.调用SetWlanSettings接口，设置密钥为63个ASCII字符(不包含&;:)。使用GetWlanSettings接口查询是否修改成功 4.调用SetWlanSettings接口，设置密钥为少于8个字符，查看接口返回信息 | 1.接口返回正确的Response 2.接口返回正确的Response，查询结果和设置的值一致 3.接口返回正确的Response，查询结果和设置的值一致 4.接口返回Response Error
384 | MIFI&CPE Series | WLAN | WIFI Settings_修改wifi加密方式为WPA PSK_AES | P1 | 1.设备插入可用本地2G/3G/4GSIM卡 2.设备已连接PC | 1.调用SetWlanSettings接口，输入AP5G-SecurityMode值为2，WpaType值为1，查看接口返回信息 | 1.接口返回正确的Response
385 | MIFI&CPE Series | WLAN | WIFI Settings_修改wifi加密方式为WPA PSK_AUTO | P0 | 1.设备插入可用本地2G/3G/4GSIM卡 2.设备已连接PC | 1.调用SetWlanSettings接口，输入AP5G-SecurityMode值为2，WpaType值为2，查看接口返回信息 | 1.接口返回正确的Response
386 | MIFI&CPE Series | WLAN | WIFI Settings_修改wifi加密方式为WPA2 PSK_TKIP | P1 | 1.设备插入可用本地2G/3G/4GSIM卡 2.设备已连接PC | 1.调用SetWlanSettings接口，输入AP5G-SecurityMode值为3，WpaType值为0，查看接口返回信息 2.调用SetWlanSettings接口，设置密钥为8个ASCII字符(不包含&;:)。使用GetWlanSettings接口查询是否修改成功 3.调用SetWlanSettings接口，设置密钥为63个ASCII字符(不包含&;:)。使用GetWlanSettings接口查询是否修改成功 4.调用SetWlanSettings接口，设置密钥为少于8个字符，查看接口返回信息 | 1.接口返回正确的Response 2.接口返回正确的Response，查询结果和设置的值一致 3.接口返回正确的Response，查询结果和设置的值一致 4.接口返回Response Error
387 | MIFI&CPE Series | WLAN | WIFI Settings_修改wifi加密方式为WPA2 PSK_AES | P1 | 1.设备插入可用本地2G/3G/4GSIM卡 2.设备已连接PC | 1.调用SetWlanSettings接口，输入AP5G-SecurityMode值为3，WpaType值为1，查看接口返回信息 | 1.接口返回正确的Response | 接口可以实现功能，但是无法验证。需要手工重复测试该功能。
388 | MIFI&CPE Series | WLAN | WIFI Settings_修改wifi加密方式为WPA2 PSK_AUTO | P0 | 1.设备插入可用本地2G/3G/4GSIM卡 2.设备已连接PC | 1.调用SetWlanSettings接口，输入AP5G-SecurityMode值为3，WpaType值为2，查看接口返回信息 | 1.接口返回正确的Response | 接口可以实现功能，但是无法验证。需要手工重复测试该功能。
389 | MIFI&CPE Series | WLAN | WIFI Settings_wifi加密方式为WPA/WPA2 PSK_修改认证方式为TKIP | P1 | 1.设备插入可用本地2G/3G/4GSIM卡 2.设备已连接PC | 1.调用SetWlanSettings接口，输入AP5G-SecurityMode值为4，WpaType值为0，查看接口返回信息 2.调用SetWlanSettings接口，设置密钥为8个ASCII字符(不包含&;:)。使用GetWlanSettings接口查询是否修改成功 3.调用SetWlanSettings接口，设置密钥为63个ASCII字符(不包含&;:)。使用GetWlanSettings接口查询是否修改成功 4.调用SetWlanSettings接口，设置密钥为少于8个字符，查看接口返回信息 | 1.接口返回正确的Response 2.接口返回正确的Response，查询结果和设置的值一致 3.接口返回正确的Response，查询结果和设置的值一致 4.接口返回Response Error
390 | MIFI&CPE Series | WLAN | WIFI Settings_wifi加密方式为WPA/WPA2 PSK_修改认证方式为AES | P1 | 1.设备插入可用本地2G/3G/4GSIM卡 2.设备已连接PC | 1.调用SetWlanSettings接口，输入AP5G-SecurityMode值为4，WpaType值为1，查看接口返回信息 | 1.接口返回正确的Response | 接口可以实现功能，但是无法验证。需要手工重复测试该功能。
391 | MIFI&CPE Series | WLAN | WIFI Settings_wifi加密方式为WPA/WPA2 PSK_修改认证方式为AUTO | P0 | 1.设备插入可用本地2G/3G/4GSIM卡 2.设备已连接PC | 1.调用SetWlanSettings接口，输入AP5G-SecurityMode值为4，WpaType值为2，查看接口返回信息 | 1.接口返回正确的Response | 接口可以实现功能，但是无法验证。需要手工重复测试该功能。
392 | MIFI&CPE Series | WLAN | WIFI Settings_修改wifi加密方式为Disable | P0 | 1.设备插入可用本地2G/3G/4GSIM卡 2.设备已连接PC | 1.调用SetWlanSettings接口，输入AP5G-SecurityMode值为0，查看接口返回信息 | 1.接口返回正确的Response | 接口可以实现功能，但是无法验证。需要手工重复测试该功能。
393 | MIFI&CPE Series | WLAN | WIFI Settings_wifi加密方式为WEP_修改认证方式为open | P1 | 1.设备插入可用本地2G/3G/4GSIM卡 2.设备已连接PC | 1.调用SetWlanSettings接口，输入AP5G-SecurityMode值为1，WepType值为0，查看接口返回信息 | 1.接口返回正确的Response | 接口可以实现功能，但是无法验证。需要手工重复测试该功能。
394 | MIFI&CPE Series | WLAN | WIFI Settings_wifi加密方式为WEP_修改认证方式为share | P1 | 1.设备插入可用本地2G/3G/4GSIM卡 2.设备已连接PC | 1.调用SetWlanSettings接口，输入AP5G-SecurityMode值为1，WepType值为1，查看接口返回信息 | 1.接口返回正确的Response | 接口可以实现功能，但是无法验证。需要手工重复测试该功能。
396 | MIFI&CPE Series | WLAN | WIFI Settings_修改Country | P0 | 1.设备插入可用本地2G/3G/4GSIM卡 2.设备已连接PC | 1.调用SetWlanSettings接口，修改CountryCode值，如“IT”，查看接口返回信息 | 1.接口返回正确的Response | 接口可以实现功能，但是无法验证。需要手工重复测试该功能。
397 | MIFI&CPE Series | WLAN | WIFI Settings_WIFI Channel设置 | P0 | 1.设备插入可用本地2G/3G/4GSIM卡 2.设备已连接PC | 1.调用GetWlanSettings接口，查看接口返回信息中AP5G-Channel是否为0 2.调用SetWlanSettings接口，设置Channel分别为1-11，查看接口返回信息 | 1.Channel值为0 2.接口返回正确的Response，每一个Channel都能够 设置成功 | 接口可以实现功能，但是无法验证。需要手工重复测试该功能。
406 | MIFI&CPE Series | WLAN | WIFI Settings_最大用户连接数控制 | P0 | 1.设备插入可用本地2G/3G/4GSIM卡 2.设备已连接PC | 1.调用GetWlanSettings接口，查看接口返回信息中max_numsta的值是否通用版本默认为10（最大连接数为15时），定制版本确认需求表定制 2.调用SetWlanSettings接口，输入max_numsta值为1，查看接口返回信息 3.调用SetWlanSettings接口，输入max_numsta值为产品定义的极限数，查看接口返回信息 | 1.接口返回正确的Response，max_numsta的值通用版本默认为10（最大连接数为15时），定制版本同需求相符 2.接口返回正确的Response 3.接口返回正确的Response | 接口可以实现功能，但是无法验证。需要手工重复测试该功能。
408 | MIFI&CPE Series | WLAN | WIFI Settings_802.11 Mode_802.11a | P1 | 1.设备插入可用本地2G/3G/4GSIM卡 2.设备已连接PC | 1.调用SetWlanSettings接口，输入WMode值为4，查看接口返回信息 | 1.接口返回正确的Response | 接口可以实现功能，但是无法验证。需要手工重复测试该功能。
409 | MIFI&CPE Series | WLAN | WIFI Settings_802.11 Mode_802.11a/n | P1 | 1.设备插入可用本地2G/3G/4GSIM卡 2.设备已连接PC | 1.调用SetWlanSettings接口，输入WMode值为5，查看接口返回信息 | 1.接口返回正确的Response | 接口可以实现功能，但是无法验证。需要手工重复测试该功能。
410 | MIFI&CPE Series | WLAN | WIFI_802.11 Mode_802.11ac | P1 | 1.设备插入可用本地2G/3G/4GSIM卡 2.设备已连接PC | 1.调用SetWlanSettings接口，输入WMode值为6，查看接口返回信息 | 1.接口返回正确的Response | 接口可以实现功能，但是无法验证。需要手工重复测试该功能。
575 | MIFI&CPE Series | Firewall | Port Forward_新建和删除功能 | P1 | 1.设备插入可用本地2G/3G/4GSIM卡 2.设备已连接PC | 1.调用addPortFwding接口，查看接口返回信息 2.重复步骤1 10次，创建10个不完全一样的规则 3.telnet或 adb shell进入DUT使用iptables -t nat -L命令查看相应规则是否生成 4.调用deletePortFwding接口，删除其中一条规则，查看接口返回信息 5.telnet或 adb shell 进入DUT用iptables -t nat -L命令查看相应规则是否还存在 | 1.接口返回正确的Response 2.10条不同的规则都可以创建成功 3.出现结果和创建的规则一致，没有错误或遗漏 4.接口返回正确的Response 5.相应条目已删除，不存在于查询结果中
577 | MIFI&CPE Series | Firewall | Port Forward_IP地址输入检查 | P1 | 1.设备插入可用本地2G/3G/4GSIM卡 2.设备已连接PC | 1.调用addPortFwding接口， 将private_ip参数IP地址设置为其他有效地址，IP地址为A类（1.0.0.0~126.0.0.0），B类（128.1.0.0~191.254.0.0），C类（192.0.1.0~223.255.254.0）地址，查看接口返回信息 2.调用addPortFwding接口， 将private_ip参数IP地址设置为非IP地址格式和字符的地址，如IP地址包含字母，特殊符号空格，查看接口返回信息 | 1.接口返回正确的Response 2.接口返回Response Error
605 | MIFI&CPE Series | Firewall | Filter_MAC Filter_删除1条已存在的白名单MAC地址 | P1 | 1.设备插入可用本地2G/3G/4GSIM卡 2.设备已连接PC 3.已存在MAC Filter白名单列表且内容多于1条 | 1.调用GetMacFilterSettings接口，从返回的MacAllowList中选择一条非本机Mac地址 2.调用SetMacFilterSettings接口，MacAllowList输入步骤1中获取的Mac列表减去选中Mac地址，查看接口返回信息 3.调用GetMacFilterSettings接口，查看接口返回信息中是否比步骤1仅少了一条选中的Mac信息 | 1.接口返回正确的Response 2.接口返回正确的Response 3.接口返回正确的Response，MacAllowList比步骤1仅少了一条选中的Mac信息
606 | MIFI&CPE Series | Firewall | Filter_MAC Filter_删除1条已存在的黑名单MAC地址 | P1 | 1.设备插入可用本地2G/3G/4GSIM卡 2.设备已连接PC 3.已存在MAC Filter黑名单列表且内容多于1条 | 1.调用GetMacFilterSettings接口，从返回的MacDenyList中选择一条Mac地址 2.调用SetMacFilterSettings接口，MacDenyList输入步骤1中获取的Mac列表减去选中Mac地址，查看接口返回信息 3.调用GetMacFilterSettings接口，查看接口返回信息中是否比步骤1仅少了一条选中的Mac信息 | 1.接口返回正确的Response 2.接口返回正确的Response 3.接口返回正确的Response，MacDenyList比步骤1仅少了一条选中的Mac信息
607 | MIFI&CPE Series | Firewall | Filter_MAC Filter_删除已存在的所有的MAC地址 | P1 | 1.设备插入可用本地2G/3G/4GSIM卡 2.设备已连接PC 3.Enable MAC filter | 1.调用SetMacFilterSettings接口，输入MacAllowList和MacDenyList列表为空，查看接口返回信息 2.调用GetMacFilterSettings接口，查看接口返回信息中MacAllowList和MacDenyList列表是否都为空 | 1.接口返回正确的Response 2.接口返回正确的Response，接口返回信息中MacAllowList和MacDenyList列表都为空
608 | MIFI&CPE Series | Firewall | Filter_URL Filter_添加一个URL，设置为Blacklist | P1 | 1.设备插入可用本地2G/3G/4GSIM卡 2.设备已连接PC | 1.调用SetUrlFilterSettings接口，UrlDenyList输入www.163.com，查看接口返回信息 2.调用getUrlFilterSettings，查看接口返回信息中UrlDenyList内容是否和实际相符 | 1.接口返回正确的Response 2.接口返回正确的Response，UrlDenyList内容和实际相符
612 | MIFI&CPE Series | Firewall | Filter_URL Filter_添加20个URL，设置为Blacklist | P1 | 1.设备插入可用本地2G/3G/4GSIM卡 2.设备已连接PC 3.URL Filter_Blacklist为空 | 1.调用SetUrlFilterSettings接口，UrlDenyList输入20个正确的网址，查看接口返回信息 2.调用getUrlFilterSettings，查看接口返回信息中UrlDenyList内容是否和实际相符 | 1.接口返回正确的Response 2.接口返回正确的Response，UrlDenyList内容和实际相符
615 | MIFI&CPE Series | Firewall | Filter_URL Filter_添加URL Fiter重启CPE生效是否受影响 | P1 | 1.设备插入可用本地2G/3G/4GSIM卡 2.设备已连接PC 3.已添加URL Filter_Blacklist | 1.调用getUrlFilterSettings，查看接口返回信息 2.调用SetDeviceReboot接口，等待1min，查看接口返回信息 3.调用getUrlFilterSettings，查看接口返回信息是否和步骤1一致 | 1.接口返回正确的Response 2.接口返回正确的Response 3.接口返回信息和步骤1一致
616 | MIFI&CPE Series | Firewall | Filter_URL Filter_删除1个URL | P0 | 1.设备插入可用本地2G/3G/4GSIM卡 2.设备已连接PC 3.已存在URL Filter列表且内容多于1条 | 1.调用getUrlFilterSettings接口，从返回的UrlDenyList中选择一条网址信息 2.调用SetUrlFilterSettings接口，UrlDenyList输入步骤1中获取的网址列表减去选中网址信息，查看接口返回信息 3.调用getUrlFilterSettings接口，查看接口返回信息中是否比步骤1仅少了一条选中的网址信息 | 1.接口返回正确的Response 2.接口返回正确的Response 3.接口返回正确的Response，UrlDenyList比步骤1仅少了一条选中的网址信息
617 | MIFI&CPE Series | Firewall | Filter_URL Filterr_删除已存在的所有的URL地址 | P0 | 1.设备插入可用本地2G/3G/4GSIM卡 2.设备已连接PC 3.已存在URL Filter列表且内容多于1条 | 1.调用SetUrlFilterSettings接口，输入UrlDenyList列表为空，查看接口返回信息 2.调用getUrlFilterSettings接口，查看接口返回信息中DenyList列表是否都为空 | 1.接口返回正确的Response 2.接口返回正确的Response，接口返回信息中DenyList列表都为空
618 | MIFI&CPE Series | Firewall | 3G/4G下， 配置协议为PPTP可翻墙 | P0 | 1.设备插入可用本地2G/3G/4GSIM卡 2.设备已连接PC | 1.调用SetALGSettings接口，输入PptpStatus值为1，查看接口返回信息 2.打开Facebook或者其它需要翻墙的网站 3.更改拨号方式为使用2G/3G/4G拨号，重新访问翻墙网站 | 1.接口返回正确的Response 2.可以打开Facebook等国外网站 3.都可以访问翻墙网站
620 | MIFI&CPE Series | Firewall | WAN PPOE拨号下，配置协议为PPTP可翻墙 | P0 | 1.设备插入可用本地2G/3G/4GSIM卡 2.设备已连接PC | 1.调用SetALGSettings接口，输入PptpStatus值为1，查看接口返回信息 2.调用SetWanSettings接口，输入ConnectType值为2，查看接口返回信息 3.打开Facebook或者其它需要翻墙的网站 | 1.接口返回正确的Response 2.接口返回正确的Response 3.可以打开Facebook等国外网站
627 | MIFI&CPE Series | Firewall | WAN Ping_开启/关闭 | P0 | 1.设备插入可用本地2G/3G/4GSIM卡 2.设备已连接PC | 1.调用setFirewallSwitch接口，输入wan_ping_status值为1，查看接口返回信息 2.调用setFirewallSwitch接口，输入wan_ping_status值为0，查看接口返回信息 | 1.接口返回正确的Response 2.接口返回正确的Response
633 | MIFI&CPE Series | Firewall | NTP Server | P0 | 1.设备插入可用本地2G/3G/4GSIM卡 2.设备已连接PC | 1.调用GetSystemSettings接口，查看接口返回信息 2.调用SetSystemSettings接口，输入NtpServer1为本机IP，查看接口返回信息 | 1.接口返回正确的Response 2.接口返回正确的Response
871 | MIFI&CPE Series | WAN | WAN_PPPoE_建立连接 | P0 | 1.设备插入可用本地2G/3G/4GSIM卡 2.设备已连接PC，WAN口连接到测试网 | 1.调用SetWanSettings接口，输入ConnectType值为0，和正确的用户名密码，查看接口返回信息 2.调用Connected接口，等待10s，查看接口返回信息 3.调用DisConnected接口，查看接口返回信息 4.调用SetWanSettings接口，输入ConnectType值为0，和错误的用户名密码，查看接口返回信息 5.调用Connected接口，等待30s，查看接口返回信息 | 1.接口返回正确的Response 2.接口返回正确的Response 3.接口返回正确的Response 4.接口返回正确的Response 5.接口返回Response Error
874 | MIFI&CPE Series | WAN | WAN_DHCP_建立连接 | P0 | 1.设备插入可用本地2G/3G/4GSIM卡 2.设备已连接PC，WAN口连接到测试网 | 1.调用SetWanSettings接口，输入ConnectType值为1，查看接口返回信息 2.调用GetWanSettings接口，查看接口返回信息中，是否已获取正确的IP地址，网关和DNS | 1.接口返回正确的Response 2.接口返回正确的Response，成功获取IP地址，网关和DNS
876 | MIFI&CPE Series | WAN | WAN_静态IP方式_建立 | P0 | 1.设备插入可用本地2G/3G/4GSIM卡 2.设备已连接PC，WAN口连接到测试网 | 1.调用SetWanSettings接口，输入ConnectType值为2，和有效的Gateway值，查看接口返回信息 | 1.接口返回正确的Response | 接口可以实现功能，但是无法验证。需要手工重复测试该功能。
877 | MIFI&CPE Series | WAN | WAN_静态IP方式_A类IP地址 | P1 | 1.设备插入可用本地2G/3G/4GSIM卡 2.设备已连接PC，WAN口连接到测试网 | 1.调用SetWanSettings接口，输入ConnectType值为2，和A类有效的Gateway值，查看接口返回信息 | 1.接口返回正确的Response
878 | MIFI&CPE Series | WAN | WAN_静态IP方式_B类IP地址 | P1 | 1.设备插入可用本地2G/3G/4GSIM卡 2.设备已连接PC，WAN口连接到测试网 | 1.调用SetWanSettings接口，输入ConnectType值为2，和B类有效的Gateway值，查看接口返回信息 | 1.接口返回正确的Response
879 | MIFI&CPE Series | WAN | WAN_静态IP方式_C类IP地址 | P1 | 1.设备插入可用本地2G/3G/4GSIM卡 2.设备已连接PC，WAN口连接到测试网 | 1.调用SetWanSettings接口，输入ConnectType值为2，和C类有效的Gateway值，查看接口返回信息 | 1.接口返回正确的Response
880 | MIFI&CPE Series | WAN | WAN_MTU | P1 | 1.设备插入可用本地2G/3G/4GSIM卡 2.设备已连接PC，WAN口连接到测试网 | 1.调用SetWanSettings接口，输入ConnectType值为0，和正确的用户名密码，查看接口返回信息 2.调用Connected接口，等待30s，查看接口返回信息 3.调用GetWanSettings接口，查看接口返回信息中MTU的默认值，并通过Ping大包检验该值是否生效(例如: ping www.qq.com -l 长度(WEBUI中实际MTU值-28) -f | 1.接口返回正确的Response 2.接口返回正确的Response 3.MTU值生效
884 | MIFI&CPE Series | WAN | LAN口有PC连接时的显示 | P0 | 1.设备插入可用本地2G/3G/4GSIM卡 2.设备已连接PC，WAN口连接到测试网 | 1.调用GetLanPortInfo接口，查看接口返回信息 | 1.接口返回正确的Response，List中的信息和PC信息一致
Note on A1: 对应功能测试用例中，用例名相同的用例section.
Note on D1: 标黄的用例，实现原功能用例中设置开关的能力，如WIFI_AP Isolation，并没有去验证开启关闭后功能是否实现。已判定没有必要做自动化测试。